## 劳务清单
劳务分包工程招标清单
工程名称：中粮家佳康（吉林）有限公司第九沼气站-日处理520m³养殖废水项目土建工程-建筑工程
序号 | 项目编码 | 项目名称 | 项目特征描述 | 计量单位 | 工程量 | 单价 | 调整系数 | 综合单价 | 合价 | 合价 | 备注
1 | 010101002001 | 土方开挖及清槽 |  | m2 | 1800 | 10 | 0.97993 |  | 18000 | 0
2 | 010402001001 | 砌块墙 | 1.砖品种、规格、强度等级:200厚蒸压加气混凝土砌块 2.部位:防潮层以上，3.6m以下 3.砂浆强度等级:M5混合砂浆 | m3 | 62.97 | 361 | 0.97993 |  | 22732.17 | 0
3 | 010402001002 | 砌块墙 | 1.砖品种、规格、强度等级:200厚蒸压加气混凝土砌块 2.部位:防潮层以上，3.6m以上 3.砂浆强度等级:M5混合砂浆 | m3 | 17.72 | 361 | 0.97993 |  | 6396.92 | 0
4 | 010401012001 | 零星砌砖 | 1.零星砌砖名称、部位:外墙承台梁两侧面 2.砖品种、规格、强度等级:红砖240*115*53 3.砂浆强度等级、配合比:M5水泥砂浆 | m3 | 6 | 361 | 0.97993 |  | 2166 | 0
5 | 010401001001 | 池内填充斜坡 | 1.部位:池内填充斜坡 2.填充：泡沫混凝土或轻质砖(容重≤11.8KN/m3) | m3 | 318.03 | 0 | 0.97993 |  | 0 | 0
6 | 010501001001 | 垫层 | 1.混凝土种类:预拌混凝土 2.混凝土强度等级:C15 3.泵送类型:自行考虑 | m3 | 177.06 | 85 | 0.97993 |  | 15050.1 | 0
7 | 010501004001 | 满堂基础 | 部位：池底 1.混凝土种类:预拌膨胀混凝土 2.混凝土强度等级:C30P6 3.泵送类型:自行考虑 | m3 | 771.52 | 65 | 0.97993 |  | 50148.8 | 0
8 | 010502001001 | 矩形柱 | 池壁柱 1.混凝土种类:预拌膨胀混凝土 2.混凝土强度等级:C30 P6 3.泵送类型:自行考虑 | m3 | 20.58 | 100 | 0.97993 |  | 2058 | 0
9 | 010504001001 | 直形墙 | 池壁 1.混凝土种类:预拌膨胀混凝土 2.混凝土强度等级:C30P6 3.泵送类型:自行考虑 | m3 | 859.9 | 65 | 0.97993 |  | 55893.5 | 0
10 | 010505001001 | 有梁板 | 池顶 1.混凝土种类:预拌膨胀混凝土 2.混凝土强度等级:C30 P6 3.泵送类型:自行考虑 | m3 | 153.07 | 65 | 0.97993 |  | 9949.55 | 0
11 | 010501003001 | 独立基础 | 1.混凝土种类:预拌混凝土 2.混凝土强度等级:C30 3.泵送类型:自行考虑 | m3 | 22.15 | 65 | 0.97993 |  | 1439.75 | 0
12 | 010503001001 | 基础梁 | 1.混凝土种类:预拌混凝土 2.混凝土强度等级:C30 3.泵送类型:自行考虑 | m3 | 13.24 | 65 | 0.97993 |  | 860.6 | 0
13 | 010502001002 | 矩形柱 | 1.混凝土种类:预拌混凝土 2.混凝土强度等级:C30 3.泵送类型:自行考虑 | m3 | 25.39 | 100 | 0.97993 |  | 2539 | 0
14 | 010504001002 | 直形墙 | 女儿墙 1.混凝土种类:预拌混凝土 2.混凝土强度等级:C30 3.泵送类型:自行考虑 | m3 | 14.51 | 65 | 0.97993 |  | 943.15 | 0
15 | 010503002001 | 矩形梁 | 1.混凝土种类:预拌混凝土 2.混凝土强度等级:C30 3.泵送类型:自行考虑 | m3 | 11.08 | 100 | 0.97993 |  | 1108 | 0
16 | 010505001002 | 有梁板 | 1.混凝土种类:预拌混凝土 2.混凝土强度等级:C30 3.泵送类型:自行考虑 | m3 | 43.83 | 65 | 0.97993 |  | 2848.95 | 0
17 | 010501006001 | 设备基础 | 1.混凝土种类:预拌混凝土 2.混凝土强度等级:C25 3.泵送类型:自行考虑 | m3 | 13.51 | 100 | 0.97993 |  | 1351 | 0
18 | 010508001001 | 后浇带-筏板 | 1.混凝土种类:预拌膨胀混凝土 2.混凝土强度等级:C35 P6 3.泵送类型:自行考虑 4.含钢丝网片 | m3 | 69.9 | 65 | 0.97993 |  | 4543.5 | 0
19 | 010508001002 | 后浇带-池壁 | 1.混凝土种类:预拌膨胀混凝土 2.混凝土强度等级:C35 P6 3.泵送类型:自行考虑 4.含钢丝网片 | m3 | 23.37 | 65 | 0.97993 |  | 1519.05 | 0
20 | 010508001003 | 后浇带-池顶板 | 1.混凝土种类:预拌膨胀混凝土 2.混凝土强度等级:C35 P6 3.泵送类型:自行考虑 4.含钢丝网片 | m3 | 24.59 | 65 | 0.97993 |  | 1598.35 | 0
21 | 010502002001 | 构造柱 | 1.混凝土种类:预拌混凝土 2.混凝土强度等级:C25 3.泵送类型:自行考虑 | m3 | 5.71 | 100 | 0.97993 |  | 571 | 0
22 | 010503005001 | 过梁 | 1.混凝土种类:预拌混凝土 2.混凝土强度等级:C25 3.泵送类型:自行考虑 | m3 | 0.96 | 100 | 0.97993 |  | 96 | 0
23 | 010503004001 | 圈梁 | 1.混凝土种类:预拌混凝土 2.混凝土强度等级:C25 3.泵送类型:自行考虑 | m3 | 5.1 | 100 | 0.97993 |  | 510 | 0
24 | 010505008001 | 雨篷 | 1.混凝土种类:预拌混凝土 2.混凝土强度等级:C25 3.泵送类型:自行考虑 | m3 | 1.72 | 100 | 0.97993 |  | 172 | 0
25 | 010507007001 | 池内二次浇筑 | 1.部位:反应池1、2，芬顿、絮凝池2 C15混凝土二次浇筑 2.混凝土种类:C15混凝土 | m3 | 42.26 | 65 | 0.97993 |  | 2746.9 | 0
26 | 010507003001 | 混凝土排水沟 | 排水沟-污泥堆场 1.排水沟垫层:150厚碎石夯土土中 2.排水沟沟底、沟壁:100厚C15混凝土垫层 3.沟截面净空尺寸:300×300 4.盖板:铸铁排水篦子，做法详07J306-A/P8,C/P25 5.其他要求详见招标文件及图纸 | m | 24.22 | 85 | 0.97993 |  | 2058.7 | 0
27 | 011702026001 | 电缆沟 | 1.混凝土种类:预拌混凝土 2.混凝土强度等级:C30 3.泵送类型:自行考虑 | m3 | 13.36 | 100 | 0.97993 |  | 1336 | 0
28 | 010515001001 | 现浇构件钢筋 | 1.钢筋种类、规格: 箍筋 Φ10以内 一级钢 | t | 1.881 | 1300 | 0.97993 |  | 2445.3 | 0
29 | 010515001002 | 现浇构件钢筋 | 1.钢筋种类、规格: 箍筋 Φ10以内 三级钢 | t | 6.69 | 1300 | 0.97993 |  | 8697 | 0
30 | 010515001003 | 现浇构件钢筋 | 1.钢筋种类、规格: 砌体加筋 Φ10以内 一级钢 | t | 0.501 | 1300 | 0.97993 |  | 651.3 | 0
31 | 010515001004 | 现浇构件钢筋 | 1.钢筋种类、规格:Φ10以内 一级钢 | t | 2.565 | 1300 | 0.97993 |  | 3334.5 | 0
32 | 010515001005 | 现浇构件钢筋 | 1.钢筋种类、规格:Φ10以内 三级钢 | t | 19.632 | 1300 | 0.97993 |  | 25521.6 | 0
33 | 010515001006 | 现浇构件钢筋 | 1.钢筋种类、规格:Φ12~Φ18 三级钢 | t | 226.989 | 1300 | 0.97993 |  | 295085.7 | 0
34 | 010515001007 | 现浇构件钢筋 | 1.钢筋种类、规格:Φ20~Φ25 三级钢 | t | 13.168 | 1300 | 0.97993 |  | 17118.4 | 0
35 | 010516003001 | 机械连接 | 1.连接方式:机械连接 2.螺纹套筒种类:直螺纹 3.规格:25 | 个 | 71 | 7 | 0.97993 |  | 497 | 0
36 | 010516002001 | 预埋铁件 | 预埋件示意图一~三中所有预埋板 1.预埋铁件、锚板 2.制作、运输及安装 3.包含除预埋螺栓外所有铁件预埋 4.其他要求详见招标文件及图纸 | t | 2.327 | 3500 | 0.97993 |  | 8144.5 | 0
37 | 010516002002 | 预埋铁件 | 钢架 1.预埋铁件、锚板 2.制作、运输及安装 3.包含除预埋螺栓外所有铁件预埋 4.其他要求详见招标文件及图纸 | t | 0.139 | 3500 | 0.97993 |  | 486.5 | 0
38 | 010606012001 | 钢支架 | 电缆沟内 1.采用热镀锌材质，竖向L50*5@500，水平3*L40*4@500，-40*4扁钢通长设置 2.其他要求详见招标文件及图纸 | t | 0.156 | 3500 | 0.97993 |  | 546 | 0
39 | 010603001001 | 钢柱 | 1.钢材品种、规格:Q235B, H型钢HM194*150*6*9，含连接件、柱脚板、加劲板等 2.除锈刷漆:除锈等级为Sa2.5级，采用热镀锌材质，镀锌量（单面）505g/㎡，内外表面均镀锌 3.螺栓种类:满足图纸设计要求 4.其他要求详见招标文件及图纸 | t | 1.05 | 600 | 0.97993 |  | 630 | 0
40 | 010604001001 | 钢梁 | 1.钢材品种、规格:Q235B, H型钢HM194*150*6*9，含连接件、柱脚板、加劲板等 2.除锈刷漆:除锈等级为Sa2.5级，采用热镀锌材质，镀锌量（单面）505g/㎡，内外表面均镀锌 3.螺栓种类:满足图纸设计要求 4.其他要求详见招标文件及图纸 | t | 1.179 | 600 | 0.97993 |  | 707.4 | 0
41 | 010606012002 | 钢系杆 | 1.钢材品种、规格:Q235B,D102X3，含连接板 2.除锈刷漆:除锈等级为Sa2级，采用热镀锌材质，镀锌量（单面）110g/㎡，内外表面均镀锌 3.螺栓种类:满足图纸设计要求 4.其他要求详见招标文件及图纸 | t | 0.2 | 1200 | 0.97993 |  | 240 | 0
42 | 010606002001 | 屋面檩条 | 1.钢材品种、规格:Q235B,C180X70X20X2.2 含连接板 2.除锈刷漆:除锈等级为Sa2级，采用热镀锌材质，镀锌量（单面）110g/㎡ 3.螺栓种类:满足图纸设计要求 4.其他要求详见招标文件及图纸 | t | 0.97 | 1200 | 0.97993 |  | 1164 | 0
43 | 010606001001 | 屋面支撑、拉条 | 1.钢材品种、规格:Q235B,含直拉条、斜拉条、撑杆及连接板 2.除锈刷漆:除锈等级为Sa2级，采用热镀锌材质，镀锌量（单面）110g/㎡ 3.螺栓种类:满足图纸设计要求 4.其他要求详见招标文件及图纸 | t | 0.098 | 1200 | 0.97993 |  | 117.6 | 0
44 | 010606002002 | 墙面檩条 | 1.钢材品种、规格:Q235B,含墙梁、门梁、门柱、窗柱、墙柱及连接板 2.除锈刷漆:除锈等级为Sa2级，采用热镀锌材质，镀锌量（单面）110g/㎡ 3.螺栓种类:满足图纸设计要求 4.其他要求详见招标文件及图纸 | t | 1.198 | 1200 | 0.97993 |  | 1437.6 | 0
45 | 010606001002 | 柱间支撑 | 1.钢材品种、规格:Q235B,柱间支撑，含连接板 2.除锈刷漆:除锈等级为Sa2级，采用热镀锌材质，镀锌量（单面）110g/㎡ 3.螺栓种类:满足图纸设计要求 4.其他要求详见招标文件及图纸 | t | 0.157 | 1200 | 0.97993 |  | 188.4 | 0
46 | 010606008001 | 钢梯 | 钢制楼梯-室内 1.钢梯材质均为热浸锌，钢梯踏步选用镀锌格栅板G255/30/100,钢梯下口设置护栏门，不含钢栏杆，钢栏杆已另列清单项 2.具体做法参15J401图集T2B10 3.其他要求详见招标文件及图纸 | t | 1.674 | 2000 | 0.97993 |  | 3348 | 0
47 | 010606008002 | 钢梯 | 钢制楼梯-室外 1.钢梯材质均为热浸锌，钢梯踏步选用镀锌格栅板G255/30/100,钢梯下口设置护栏门，不含钢栏杆，钢栏杆已另列清单项 2.具体做法参15J401图集T2B10，室外疏散钢梯应刷防火涂料,并使其耐火极限不小于1.0h 3.其他要求详见招标文件及图纸 | t | 0.686 | 2000 | 0.97993 |  | 1372 | 0
48 | 011503001001 | 金属栏杆（配套护栏门） | 热浸锌栏杆（配套护栏门） 1.热浸锌栏杆高1.20米，立杆为φ50*3热浸锌钢管，间距1000，中间横杆2*φ30*3热浸锌钢管，栏杆扶手为φ50*3热浸锌钢管，-100*3踢脚，MJ1预埋件，HLM1、HLM2，楼梯下口设置护栏门（护栏门做法参照15J401图集第B31页1/2节点，配门锁） 2.其他要求详见招标文件及图纸 | m | 403.95 | 40 | 0.97993 |  | 16158 | 0
49 | 010902001001 | 屋面卷材防水 | 砼屋面(带保温层上人屋面) 参考五站屋面防水做法 1.涂料粒料保护层 2.3+3厚双层SBS改性沥青卷材防水层 3.20厚1:3水泥砂浆找平层 4.60厚挤塑聚苯板保温层【已另列清单】 5.20厚1:3水泥砂浆找平层 6.最薄处10厚LC5.0轻集料混凝土找2%坡 7.钢筋砼屋面板，表面清扫干净 8.其他要求详见招标文件及图纸 | m2 | 725.91 | 60 | 0.97993 |  | 43554.6 | 0
50 | 010902001002 | 屋面卷材防水 | 砼屋面(带保温层不上人屋面) 参考五站屋面防水做法 1.涂料粒料保护层 2.3+3厚双层SBS改性沥青卷材防水层 3.20厚1:3水泥砂浆找平层 4.60厚挤塑聚苯板保温层【已另列清单】 5.20厚1:3水泥砂浆找平层 6.最薄处10厚LC5.0轻集料混凝土找2%坡 7.钢筋砼屋面板，表面清扫干净 8.其他要求详见招标文件及图纸 | m2 | 194.44 | 60 | 0.97993 |  | 11666.4 | 0
51 | 010902003001 | 屋面刚性层（砼雨棚） | 1.20厚1:3聚合物防水水泥砂浆抹面压光 2.15厚(最薄处)1:3水泥砂浆找1%坡找平 3.钢筋混凝土雨棚板,表面清扫干净 4.素水泥浆一道(内掺建筑胶) 【已另列清单】 5.2厚耐水腻子分遍刮平(底板、侧面) 【已另列清单】 6.白色外墙涂料三遍(底板、侧面) 【已另列清单】 7.其他要求详见招标文件及图纸 | m2 | 12.24 | 25 | 0.97993 |  | 306 | 0
52 | 010901002001 | 彩钢夹芯板屋面 | 屋面板（压型钢板夹芯板） 1.0.6厚压型钢板YX51-380-760，夹层为100厚岩棉保温板 2.其他要求详见招标文件及图纸 | m2 | 194.44 | 22 | 0.97993 |  | 4277.68 | 0
53 | 010605002001 | 钢板墙板 | 墙面板（压型钢板夹芯板） 1.墙面板采用0.6厚压型钢板YX28-205-820，夹层为100厚岩棉保温板 2.其他要求详见招标文件及图纸 | m2 | 200.82 | 40 | 0.97993 |  | 8032.8 | 0
54 | 010903002001 | 墙面涂膜防水 | 承台(基础)、地梁及±0.000以下柱、墙靠土侧表面 1.涂刷聚合物水泥浆2遍 2.其他要求详见招标文件及图纸 | m2 | 302.31 | 5 | 0.97993 |  | 1511.55 | 0
55 | 011002004001 | 涂料防水面层 | 聚氨酯防水涂料防水（集污池、芬顿、反应池1、反应池2、调节池、匀浆池、亚铁加药池、石灰加药池、氢氧化钠加药池内壁） 1.具体做法:2厚聚氨酯防水涂料 3.其他要求详见招标文件及图纸 | m2 | 808.69 | 5 | 0.97993 |  | 4043.45 | 0
56 | 010903004001 | 钢板止水带 | 1、钢板止水带宽420mm 厚3mm | m | 558.94 | 27 | 0.97993 |  | 15091.38 | 0
57 | 011001003001 | 保温隔热墙面（涂料外墙一） | 涂料外墙一 1.6厚聚合物抗裂防水砂浆,压入热镀锌电焊网一层, 将砂浆压入网孔抹平后再进行粉刷 (热镀锌钢丝网要求详见总说明) 2.60厚厚岩棉保温层(防火等级B1级)错缝搭接,用胶粘剂满粘,辅以锚栓固定 3.综合考虑楼层间硬质岩棉水平防火隔离带 4.其他要求详见招标文件及图纸 | m2 | 1242.61 | 42 | 0.97993 |  | 52189.62 | 0
58 | 011001003002 | 保温隔热墙面（涂料外墙二） | 涂料外墙二 1.6厚聚合物抗裂防水砂浆,压入热镀锌电焊网一层, 将砂浆压入网孔抹平后再进行粉刷 (热镀锌钢丝网要求详见总说明) 2.60厚厚岩棉保温层(防火等级B1级)错缝搭接,用胶粘剂满粘,辅以锚栓固定 3.综合考虑楼层间硬质岩棉水平防火隔离带 4.其他要求详见招标文件及图纸 | m2 | 173.7 | 42 | 0.97993 |  | 7295.4 | 0
59 | 011001001001 | 保温隔热屋面 | 砼屋面 1.60厚挤塑板，通风道出屋面及屋面开口部位500范围内采用60厚用燃烧性能A级的硬质岩棉板保温，满足规范要求 2.其他要求详见招标文件及图纸 | m2 | 920.35 | 0 | 0.97993 |  | 0 | 0
60 | 011101003001 | 环氧涂层地面 | 环氧涂层地面 1.1.5厚无溶剂环氧面层 2.0.5厚无溶剂环氧腻子，强度达标后表面进行修补打磨 3.无溶剂环氧底料一道 4.40厚C25细石混凝土，随打随抹光 5.水泥浆一道(内掺建筑胶) 6.60厚C15混凝土垫层 7.100厚碎石夯入土中 8.其他要求详见招标文件及图纸 | m2 | 47.53 | 60 | 0.97993 |  | 2851.8 | 0
61 | 011101003002 | 混凝土楼地面 | 配电房混凝土地面 1.60厚C15混凝土垫层兼面层，提光打磨 2.素土夯实 3.其他要求详见招标文件及图纸 | m2 | 45.59 | 18 | 0.97993 |  | 820.62 | 0
62 | 010507001001 | 坡道 | 混凝土坡道 详05J909 坡5A/SW13 1.80厚C20混凝土随捣随抹成粗麻面 2.300厚粒径5~32卵石(砾石)灌M2.5混合砂浆，宽出面层300，下加铺150厚中粗砂防冻胀层 3.素土夯实(坡度按工程设计) 4.其他要求详见招标文件及图纸 | m2 | 20.25 | 35 | 0.97993 |  | 708.75 | 0
63 | 010507001002 | 散水 | 混凝土散水，详05J909 散1A/SW18 1.60厚C20混凝土面层，撒1:1水泥砂子压实赶光 2.150厚5~32卵石灌M2.5混合砂浆，宽出面层100，下加铺150厚中粗砂防冻胀层 3.素土夯实，向外坡3%~5% 4.散水宜每隔6米设一条伸缩缝,散水与外墙交接处和散水的伸缩缝,应采用柔性防水材料封堵 5.其他要求详见招标文件及图纸 | m2 | 163.54 | 35 | 0.97993 |  | 5723.9 | 0
64 | 011101003003 | 混凝土地面 | 污泥堆场-混凝土地面 1.150厚C25混凝土面层 2.200厚级配砂石垫层 3.素土夯实,夯实系数不小于0.94 4.用做地面面层或垫层的混凝土,均须按《建筑地面设计规范》要求分仓浇筑或留缝(伸缝或缩缝)：地面混凝土垫层应在纵横向设置缩缝,纵向应采用平头缝或企口缝。其间距为3~6m,采用企口缝时垫层厚度应不小于150mm; 拆模时混凝土强度不低于3MPa。横向缩缝宜采用假缝,其间距为6~12m(高温季节施工时为6m),假缝宽度为5~20mm,高度宜为垫层厚度的1/3 5.其他要求详见招标文件及图纸 | m2 | 120 | 18 | 0.97993 |  | 2160 | 0
65 | 011207001001 | 穿孔石膏板吸声内墙面 | 穿孔石膏板吸声内墙面 1.涂料饰面【已另列清单项】 2.铺贴8厚穿孔石膏饰面板(孔径6)面层,自攻螺钉固定 3.玻璃纤维布一层绷紧固定于龙骨表面 4.40厚A级憎水性半硬质岩棉保温板,用专用胶粘剂满粘贴于龙骨档内(导热系数≤0.045w/m2*K,密度≥120kg/m3 5.50x50x0.7轻钢龙骨用膨胀螺栓与墙面固定@1000 6.高分子防水涂膜防潮层 7.8厚1:0.5:3水泥石灰膏砂浆分层抹平 8.15厚加气混凝土砌块专用抹灰砂浆,分两次抹灰 9.基层墙体,表面清扫干净,刷加气混凝土砌块专用界面剂一遍 10.室内墙体及门窗洞口等处阳角每边均做60宽,2000高与粉 | m2 | 90.31 | 80 | 0.97993 |  | 7224.8 | 0 | 含材料
66 | 011201001001 | 乳胶漆墙面 | 乳胶漆墙面 1.白色树脂乳胶液涂料【已另列清单项】 2.2厚面层耐水腻子分遍刮平【已另列清单项】 3.5厚1:2.5水泥砂浆,内满墙压入耐碱玻璃网格布一层, 将砂浆压入网孔抹平(耐碱玻纤网要求详见总说明)【网格布已另列清单】 4.9厚1:3水泥砂浆打底扫毛 5.3厚外加剂专用砂浆打底刮糙或界面剂一道甩毛 6.蒸压加气混凝土砌块,喷湿墙面 7.室内墙体及门窗洞口等处阳角每边均做60宽,2000高与粉刷层同厚的1:2水泥砂浆护角 8.其他要求详见招标文件及图纸 | m2 | 511.24 | 20 | 0.97993 |  | 10224.8 | 0
67 | 011201001002 | 涂料外墙二 | 涂料外墙二(水池-1.0m~池顶) 1.外墙涂料两遍 【已另列清单项】 2.满刮耐水腻子层3~5厚,每遍均打磨 【已另列清单项】 3.6厚聚合物抗裂防水砂浆,压入热镀锌电焊网一层, 将砂浆压入网孔抹平后再进行粉刷 (热镀锌钢丝网要求详见总说明) 【已另列清单项】 4.60厚厚岩棉保温层(防火等级B1级)错缝搭接,用胶粘剂满粘,辅以锚栓固定 【已另列清单项】 5.3厚外加剂专用砂浆底面刮糙或专用界面剂甩毛 6.混凝土池壁 7.其他要求详见招标文件及图纸 | m2 | 173.7 | 2 | 0.97993 |  | 347.4 | 0
68 | 011201001003 | 墙面一般抹灰（电缆沟） | 1.电缆沟内侧抹灰 2.20厚1:2水泥砂浆面层（沟内底及沟内侧） 3.其他要求详见招标文件及图纸 | m2 | 42.54 | 20 | 0.97993 |  | 850.8 | 0
69 | 011301001001 | 刮大白顶棚 | 刮大白顶棚 1.刮大白-三遍 3.砼底板打磨 4.其他要求详见招标文件及图纸 | m2 | 286.62 | 10 | 0.97993 |  | 2866.2 | 0
70 | 011302001001 | 吊顶天棚 | 穿孔石膏板吸声吊顶 1.8厚穿孔石膏饰面板(孔径6)面层 2.50厚超细玻璃丝棉吸声层,玻璃丝布袋装填于龙骨间 3.T型轻钢横撑龙骨TB24X28.间距600,与主龙骨插接 4.T型轻钢横撑龙骨TB24X28.间距1200,用吸顶吊件联结 5.龙骨吸顶吊件,中距横向≤1200,纵向600,用膨胀螺栓与钢筋混凝土板固定 6.其他要求详见招标文件及图纸 | m2 | 47.53 | 65 | 0.97993 |  | 3089.45 | 0 | 含材料
71 | 011407001001 | 墙面喷刷涂料（穿孔石膏板吸声内墙面） | 穿孔石膏板吸声内墙面 1.涂料饰面 2.其他要求详见招标文件及图纸 | m2 | 90.31 | 5 | 0.97993 |  | 451.55 | 0 | 含材料
72 | 011407001002 | 墙面喷刷涂料（刮大白墙面） | 刮大白墙面 1.刮大白墙面-两遍 3.其他要求详见招标文件及图纸 | m2 | 511.24 | 6.5 | 0.97993 |  | 3323.06 | 0
73 | 011407001003 | 涂料外墙一、二 | 涂料外墙一、二 1.外墙涂料两遍 2.满刮耐水腻子层3~5厚,每遍均打磨 3.其他要求详见招标文件及图纸 | m2 | 1416.31 | 18 | 0.97993 |  | 25493.58 | 0 | 含材料
74 | 011407002001 | 天棚喷刷涂料 | 砼雨棚板底及外侧 1.钢筋混凝土雨棚板,表面清扫干净 2.素水泥浆一道(内掺建筑胶) 3.2厚耐水腻子分遍刮平(底板、侧面) 4.白色外墙涂料三遍(底板、侧面) 5.其他要求详见招标文件及图纸 | m2 | 7.39 | 27 | 0.97993 |  | 199.53 | 0 | 含材料
75 | 070205001001 | 电缆沟盖板 | 1.盖板规格型号:电缆沟盖板GB1 2.每块盖板：热镀锌钢板950*495*4，-60*4加劲长2.785m 3.其他要求详见招标文件及图纸 | 块 | 19 | 25 | 0.97993 |  | 475 | 0
76 | 070205001002 | 电缆沟盖板 | 1.盖板规格型号:电缆沟盖板GB2 2.每块盖板：热镀锌钢板600*495*4，-60*4加劲长1.71m 3.其他要求详见招标文件及图纸 | 块 | 22 | 25 | 0.97993 |  | 550 | 0
77 | 011101003004 | 池内填充斜坡面层 | 池内填充斜坡面层 1.面层用C35砼浇筑100mm厚斜坡(砼内配A8@200双层双向抗裂钢筋) 2.其他要求详见招标文件及图纸 | m2 | 328.07 | 30 | 0.97993 |  | 9842.1 | 0
78 | 040203007001 | 水泥混凝土 | 混凝土道路 1.150mm厚C30混凝土路面（包含路面养护），胀缝间距20m，缝宽20mm，沥青砂子或沥青处理，松木条嵌缝 2.300mm厚山皮石 3.素土夯实(密实度>95%) 4.其他要求详见图纸、招标文件及相关规范等 | m2 | 730.73 | 12 | 0.97993 |  | 8768.76 | 0
79 | 010101002002 | 挖一般土方（厌氧罐基础） | 厌氧罐基础 1.土壤类别:具体详见勘察报告 2.弃土运距:自行考虑 3.含人工辅助开挖及清槽 4.工作面及放坡应考虑在综合单价中 | m3 | 149.6 | 5 | 0.97993 |  | 748 | 0
80 | 010103001003 | 回填方（厌氧罐基础） | 厌氧罐基础 1.密实度要求:满足设计和规范要求 2.填方材料品种:素土 3.填方来源、运距:自行考虑 4.按清单计算规则，回填：按挖方清单项目工程量减去自然地坪以下埋设的基础体积（包括基础垫层及其他构筑物）工作面及放坡的相应量应考虑在综合单价中 | m3 | 6.14 | 5 | 0.97993 |  | 30.7 | 0
81 | 010507006001 | 厌氧罐基础 | 厌氧罐基础 1.100厚沥青砂垫层 2.20厚1:2水泥砂浆保护层 3.100厚XPS挤塑板 4.500厚C30P6钢筋混凝土，双层双向φ18@150*150 5.100厚C15混凝土垫层 6.原土层夯实(夯实系数≥0.93) 7.包含1.8m高，200厚C30混凝土弧形挡水墙，设置一道水平3mm止水钢板，钢板展开宽度420mm 8.100厚聚氨酯材料填充罐体与挡水墙之间空隙 9.其他要求详见招标文件及图纸 | 座 | 21 | 2380.9524 | 0.97993 |  | 50000 | 0 | 分解项目按工程量核算
82 | 010101004001 | 挖基坑土方（阀门井） | 1.土壤类别:具体详见勘察报告 2.弃土运距:自行考虑 3.工作面及放坡应考虑在综合单价中 | m3 | 19.75 | 1 | 0.97993 |  | 19.75 | 0
83 | 010103001004 | 回填方（阀门井） | 阀门井 1.密实度要求:满足设计和规范要求 2.填方材料品种:素土 3.填方来源、运距:自行考虑 4.按清单计算规则，回填：按挖方清单项目工程量减去自然地坪以下埋设的基础体积（包括基础垫层及其他构筑物）工作面及放坡的相应量应考虑在综合单价中 | m3 | 7.63 | 1 | 0.97993 |  | 7.63 | 0
84 | 040504002001 | 混凝土井 | 暖通矩形阀门井 1.钢筋混凝土井，混凝土强度C30，井壁120厚，井深1.8m，井平面尺寸1.9*2.4m，井底板180厚，2.9m*2.4m；垫层C15混凝土，宽出底板100mm 2.A型防水套管DN50，6套 3.顶部设置φ800成品铸铁盖板（重载 50t），井盖下部设置保温盖 4.其他要求详见招标文件及图纸 | 座 | 1 | 4000 | 0.97993 |  | 4000 | 0 | 分解项目按工程量核算
85 | 040504002002 | 混凝土井 | 电缆井 1.钢筋混凝土电缆井，混凝土强度C30，井壁120厚，井内空及井深以图纸为准；井底板180厚，底板平面尺寸按井壁外扩0.2m；垫层平面尺寸按底板外扩0.1m；含钢筋混凝土盖板制安； 2.其他要求详见招标文件及图纸 | 座 | 1 | 4000 | 0.97993 |  | 4000 | 0 | 分解项目按工程量核算
86 | 010101004002 | 挖基坑土方（管道支架基础） | 1.土壤类别:具体详见勘察报告 2.弃土运距:自行考虑 3.工作面及放坡应考虑在综合单价中 | m3 | 7.87 | 1 | 0.97993 |  | 7.87 | 0
87 | 010103001005 | 回填方（管道支架基础） | 管道支架基础 1.密实度要求:满足设计和规范要求 2.填方材料品种:素土 3.填方来源、运距:自行考虑 4.按清单计算规则，回填：按挖方清单项目工程量减去自然地坪以下埋设的基础体积（包括基础垫层及其他构筑物）工作面及放坡的相应量应考虑在综合单价中 | m3 | 2.09 | 1 | 0.97993 |  | 2.09 | 0
88 | 010501001002 | 垫层 | 1.混凝土种类:预拌混凝土 2.混凝土强度等级:C15 3.泵送类型:自行考虑 | m3 | 1.57 | 85 | 0.97993 |  | 133.45 | 0
89 | 010514002001 | 管道支架基础 | 1.混凝土种类:预拌混凝土 2.混凝土强度等级:C30 3.泵送类型:自行考虑 4.包含模板 | m3 | 4.21 | 500 | 0.97993 |  | 2105 | 0
90 | 010502001003 | 短柱 | 1.混凝土种类:预拌混凝土 2.混凝土强度等级:C30 3.泵送类型:自行考虑 4.包含模板 | m3 | 0.34 | 1200 | 0.97993 |  | 408 | 0
91 | 010515001008 | 现浇构件钢筋 | 1.钢筋种类、规格:Φ12~Φ18 三级钢 | t | 0.889 | 1300 | 0.97993 |  | 1155.7 | 0
92 |  | 火炬基础 |  |  |  |  | 0.97993
93 | 010501001003 | 垫层 | 1.混凝土种类:预拌混凝土 2.混凝土强度等级:C15 3.泵送类型:自行考虑 | m3 | 0.18 | 85 | 0.97993 |  | 15.3 | 0
94 | 010514002002 | 管道支架基础 | 1.混凝土种类:预拌混凝土 2.混凝土强度等级:C30 3.泵送类型:自行考虑 4.包含模板 | m3 | 1.55 | 500 | 0.97993 |  | 775 | 0
95 | 010515001009 | 现浇构件钢筋 | 1.钢筋种类、规格:Φ12~Φ18 三级钢 | t | 0.067 | 1300 | 0.97993 |  | 87.1 | 0
96 |  | 箱变基础 |  |  |  |  | 0.97993
97 | 010101004003 | 挖基坑土方（箱变基础） | 1.土壤类别:具体详见勘察报告 2.弃土运距:自行考虑 3.工作面及放坡应考虑在综合单价中 | m3 | 31.28 | 1 | 0.97993 |  | 31.28 | 0
98 | 010103001006 | 回填方（箱变基础） | 箱变基础 1.密实度要求:满足设计和规范要求 2.填方材料品种:素土 3.填方来源、运距:自行考虑 4.按清单计算规则，回填：按挖方清单项目工程量减去自然地坪以下埋设的基础体积（包括基础垫层及其他构筑物）工作面及放坡的相应量应考虑在综合单价中 | m3 | 9.08 | 1 | 0.97993 |  | 9.08 | 0
99 | 010507006002 | 箱变基础 | 箱变基础 1.钢筋混凝土箱变基础，混凝土强度C30 2.A型防水套管DN100，8套 3.百叶窗400*400,4樘 4.其他要求详见招标文件及图纸 | 座 | 1 | 13000 | 0.97993 |  | 13000 | 0 | 分解项目按工程量核算
100 |  | 措施项目 |  |  | 71.3 | 120 | 0.97993
101 | 011701001001 | 综合脚手架 | 1.建筑结构形式:框架结构 2.檐口高度:6.5m | m2 | 103.43 | 20 | 0.97993 |  | 2068.6 | 0 | 包含钢管卡扣跳板
102 | 011701001002 | 综合脚手架 | 1.建筑结构形式:框架结构 2.檐口高度:5m | m2 | 97.23 | 20 | 0.97993 |  | 1944.6 | 0 | 包含钢管卡扣跳板
103 | 011701001003 | 综合脚手架 | 1.建筑结构形式:框架结构 2.檐口高度:4m | m2 | 1643.17 | 20 | 0.97993 |  | 32863.4 | 0 | 包含钢管卡扣跳板
104 | 011702001001 | 模板人工 | 按实际完成面积 | m2 | 8000 | 83 | 0.97993 |  | 664000 | 0
105 | 011702001002 | 模板材料 | 按实际完成面积 | m2 | 8000 | 35 | 0.97993 |  | 280000 | 0 | 止水螺栓，穿墙螺丝、钢管、卡扣，步步紧
106 |  | 税前合计 | [6 empty] | 1887881.32 | 0